## nuScenes写死项排查
DiffusionDrive 中只适用于 nuScenes 的写法排查（ADS 适配用）
依据：hustvl/DiffusionDrive nusc 分支 commit ae54fd8。代码位置和数值是源码事实；“对 ADS 的影响”是推断。程度：P0 必改·会报错 ＞ P1 必改·不报错但结果错 ＞ P2 建议改·影响效果 ＞ P3 可不改。黄色两列由内网填写。程度定义、统计、建议顺序、范围与缩写说明在表格下方。
排查清单（68 条，按类别排列；表头可筛选“程度”）
编号 | 类别 | 写死的内容 | 代码位置 | nuScenes 下的值 / 假设 | 对 ADS 的影响 | 程度 | 触发条件 | 建议做法 | ADS 实际情况（内网填写） | 处理状态（内网填写）
A1 | 坐标系约定 | 命令按横向 x 坐标判断 | CV:387–392 | x ≥ 2 m 右转，x ≤ −2 m 左转（L0 的 x 向右） | 坐标轴不同时，命令左右或前后颠倒 | P1 必改·不报错但结果错 | ADS 参考系不是“x 右、y 前、z 上” | 转换脚本直接输出 x 右、y 前、z 上的 L0；不这样做就要逐处改代码
A2 | 坐标系约定 | 规划轨迹归一化常数 | v13:407–431 | x ÷ 3 截断到 ±1；(y + 0.5) ÷ 8.1 截断 | 前向不是 y 时，前进距离被截到 ±3 m/步 | P1 必改·不报错但结果错 | ADS 参考系不是“x 右、y 前、z 上” | 转换脚本直接输出 x 右、y 前、z 上的 L0；不这样做就要逐处改代码
A3 | 坐标系约定 | 自车 Anchor 的朝向与位置 | instance_queue.py:38 | yaw = π/2（朝 +y），中心在 y = +0.5 m | 初始朝向错误 | P1 必改·不报错但结果错 | ADS 参考系不是“x 右、y 前、z 上” | 转换脚本直接输出 x 右、y 前、z 上的 L0；不这样做就要逐处改代码
A4 | 坐标系约定 | 静止时默认朝向 π/2 | planning_eval.py:39–40；motion/decoder.py:213 | π/2 | 碰撞框朝向错误 | P1 必改·不报错但结果错 | ADS 参考系不是“x 右、y 前、z 上” | 转换脚本直接输出 x 右、y 前、z 上的 L0；不这样做就要逐处改代码
A5 | 坐标系约定 | 检测 Anchor 的初始朝向与尺寸 | kmeans_det.py 末尾 | 后 8 维固定 [1,1,1,1,0,0,0,0]：log 尺寸 = 1，yaw = π/2 | 初值有偏，训练能纠正 | P2 建议改·影响效果 | ADS 参考系不是“x 右、y 前、z 上” | 转换脚本直接输出 x 右、y 前、z 上的 L0；不这样做就要逐处改代码
A6 | 坐标系约定 | 地图 Anchor 方向与 ROI | kmeans_map.py；配置 roi_size；ME:102–104 | 沿 y 方向的 8 m 直线；ROI 为 x 方向 30 m、y 方向 60 m | ROI 横竖颠倒 | P1 必改·不报错但结果错 | ADS 参考系不是“x 右、y 前、z 上” | 转换脚本直接输出 x 右、y 前、z 上的 L0；不这样做就要逐处改代码
A7 | 坐标系约定 | 上一帧预测状态第 6 维写进 L0 的 vy | instance_queue.py:181 | Ego 系 x 前向速度 = L0 的 y 方向速度 | 两个坐标系的前向不对应时，速度方向错误 | P1 必改·不报错但结果错 | ADS 参考系不是“x 右、y 前、z 上” | 转换脚本直接输出 x 右、y 前、z 上的 L0；不这样做就要逐处改代码
A8 | 坐标系约定 | 框尺寸列顺序与常量名不一致 | core/box3d.py:1；datasets/utils.py:17 | 按 [长, 宽, 高] 存，常量名却是 W、L、H | 按常量名写会把长宽颠倒 | P1 必改·不报错但结果错 | 总是 | 转换时按 [长, 宽, 高] 写，不按常量名
A9 | 坐标系约定 | 框中心与 yaw 的定义 | datasets/utils.py:13–28 | 几何中心；yaw 是长边相对 L0 +x 的角度，逆时针为正 | ADS 若是底面中心或顺时针，结果错误 | P1 必改·不报错但结果错 | ADS 定义不同 | 转换时统一为几何中心、逆时针 yaw
A10 | 坐标系约定 | 参考传感器离地高度 1.84 m | 配置 351；diff_motion_blocks.py:480（写在代码里，不在配置中）；instance_queue.py:38 | 地面在参考点下方 1.84023 m；地图点、规划轨迹点按这个高度投到图像 | 高度不同时投影行号偏移，取到的特征错位 | P1 必改·不报错但结果错 | ADS 参考点离地高度不是 1.84 m | 三处都改成 ADS 的高度
B1 | 时间、采样频率与样本顺序 | info 每一行默认是 0.5 s 一帧的关键帧 | DS:409–410；配置 fut_ts / ego_fut_ts / queue_length | 2 Hz；物体未来 12 步、自车 6 步、队列 4 帧；未来碰撞框按“行号 + i”取 | 10 Hz 帧全部放进 info 时，未来碰撞框取到 0.1 s 后的帧，与 0.5 s 一步的轨迹错位；历史只覆盖 0.4 s | P1 必改·不报错但结果错 | ADS 采样频率不是 2 Hz | info 只放 0.5 s 一帧的关键帧
B2 | 时间、采样频率与样本顺序 | 全局按时间排序，时序缓存只看时间差 | DS:282；instance_bank.py:94–97 | ¦dt¦ ≤ 2 s 就沿用上一帧缓存（取绝对值，dt 为负也算） | 多台车同时采集时，不同车的帧交错排列，缓存和未来碰撞框都会取到别的车 | P1 必改·不报错但结果错 | ADS 多台车的采集时间有重叠 | 按 (clip, 时间) 排序，在 clip 边界显式清空缓存
B3 | 时间、采样频率与样本顺序 | 序列分组靠 sweeps 是否为空 | DS:164 | 场景首帧的 sweeps 为空 | 判不出首帧时，整个数据集只有 1 组 | P1 必改·不报错但结果错 | 总是 | info 中提供“是否 clip 首帧”
B4 | 时间、采样频率与样本顺序 | 训练采样器断言：分组数 ≥ 总 batch | group_in_batch_sampler.py:86 | 总 batch 48 | 直接报错 | P0 必改·会报错 | clip 太少，或 B3 判断失败 | 保证 clip 数足够，并正确标记首帧
B5 | 时间、采样频率与样本顺序 | 多卡测试用 LiDAR 文件名前 4 个字符当车辆编号 | samplers/distributed_sampler.py:41–64 | nuScenes 文件名开头的 n015 等；时间差 > 4 s 切成新序列 | 文件名格式不同时序列切错，时序缓存出错 | P1 必改·不报错但结果错 | 多卡测试 | 改成读 info 里的 clip 编号
B6 | 时间、采样频率与样本顺序 | 时间戳单位是微秒整数 | DS:305 | 读取时 ÷ 1e6 换成秒 | 单位是纳秒或毫秒时，时间差错 1000 倍：缓存每帧被清空，速度被缩放 | P1 必改·不报错但结果错 | ADS 时间戳单位不是微秒 | 转换时统一成微秒整数
B7 | 时间、采样频率与样本顺序 | 缓存超时与默认帧间隔 | instance_bank.py:33–37 | 超时 2 s；默认间隔 0.5 s | 频率不同时需要调整 | P2 建议改·影响效果 | ADS 不下采样到 2 Hz | 下采样到 2 Hz 就不用改
B8 | 时间、采样频率与样本顺序 | 检测速度 = 预测位移 ÷ 帧间隔 | detection3d_blocks.py（SparseBox3DRefinementModule.forward） | 帧间隔来自 timestamp | 时间戳错时，速度回归也错 | P1 必改·不报错但结果错 | B6 出错时 | 先保证 B6 正确
C1 | 相机与图像 | 相机数 6 | 配置 199、340；diff_motion_blocks.py:472–474、577–580（V1TrajPooler 写死 6 / 4 / 8） | 6 路 | 相机数不是 6 时 reshape 报错；只改配置不够 | P0 必改·会报错 | ADS 使用的相机数不是 6 | 改配置，并改 V1TrajPooler 代码
C2 | 相机与图像 | 自车特征只取第 0 路相机 | instance_queue.py:168 | CAM_FRONT 在第 0 位 | 前视相机不在第 0 位时，自车特征错误 | P1 必改·不报错但结果错 | 总是 | 前视相机排第 0 位
C3 | 相机与图像 | 6 路图像必须同分辨率 | loading.py:43–45；augment.py:12–33 | 都是 1600×900，6 路共用一套缩放裁剪 | 分辨率不同时 np.stack 报错 | P0 必改·会报错 | ADS 各路相机分辨率不同 | 预先统一尺寸，并同步缩放内参
C4 | 相机与图像 | 原图尺寸与裁剪方式 | 配置 688–693；DS:209–253 | H = 900、W = 1600；缩放 0.40–0.47；固定保留图像下部 | 尺寸写错时裁剪框位置错，出现黑边或裁掉路面；相机俯仰不同时下部裁剪也未必合适 | P1 必改·不报错但结果错 | ADS 原图尺寸或相机俯仰不同 | 按 ADS 原图尺寸改 H、W 和缩放范围，检查裁剪结果
C5 | 相机与图像 | 投影没有畸变模型 | blocks.py:199–211；V1TrajPooler 同 | 4×4 针孔投影；nuScenes 图像已去畸变 | 鱼眼或广角相机投影错误 | P1 必改·不报错但结果错 | ADS 图像有畸变 | 预先去畸变
C6 | 相机与图像 | 每路相机用自己采集时刻的位姿 | CV:453–512 | 补偿相机与 LiDAR 采集时刻的差 | 缺少相机时刻位姿时，投影错位 | P1 必改·不报错但结果错 | 总是 | 提供每路相机的曝光时间戳和对应位姿（没有就插值）
C7 | 相机与图像 | 图像按 8 位 BGR 读入 | loading.py:19；augment.py:21 | uint8，三通道 | 16 位、单通道或带透明通道的图会报错或被截断 | P0 必改·会报错 | ADS 图像格式不同 | 转成 8 位三通道 jpg/png
C8 | 相机与图像 | 内参只乘缩放比例 | augment.py:26 | 只影响 focal | 转换时若预裁剪图像，主点 cx、cy 要平移 | P3 可不改 | 转换时预裁剪图像 | 预裁剪时同步平移主点
D1 | 激光雷达与深度监督 | 点云文件格式 | loading.py:137、161；配置 564–570 | float32 二进制，每点 5 列（x, y, z, 强度, 线束号） | 格式或列数不同时报错或数据错乱 | P0 必改·会报错 | ADS 点云格式不同 | 转成 float32 二进制 5 列（缺的列补 0）
D2 | 激光雷达与深度监督 | 点云必须在 L0、当前时刻 | transform.py:16–55 | 只用单个 LIDAR_TOP | 多个雷达未统一坐标时，深度监督错误 | P1 必改·不报错但结果错 | ADS 有多个 LiDAR | 统一转到 L0 并做运动补偿
D3 | 激光雷达与深度监督 | 深度范围 0.1–60 m | transform.py:10、43；blocks.py:271、313 | 60 m 截断 | 关注远距离时监督不足 | P2 建议改·影响效果 | ADS 关注 60 m 以外 | 按需求调大
D4 | 激光雷达与深度监督 | 没有 LiDAR 的情况 | — | — | 需要关闭深度分支，并替代 E5 的筛选规则 | P1 必改·不报错但结果错 | ADS 没有 LiDAR | 关深度分支，另定可见性规则
E1 | 类别与标签 | 类别列表与映射 | 配置 221；DS:50–61 | 10 类；Dataset 自带另一套默认顺序 | 列表或映射不一致时，标签被当成 −1 过滤掉，不报错 | P1 必改·不报错但结果错 | 总是 | 建立 ADS → 目标类的映射表，配置显式传类别
E2 | 类别与标签 | Motion Anchor 按预测类别编号取 | v13:327–333 | 库形状 [10, 6, 12, 2] | 库行数少于类别数时越界报错；中间缺一类时后面全部错位 | P0 必改·会报错 | 类别数或类序变化 | 按新类序重新生成，逐类核对
E3 | 类别与标签 | 运动聚类脚本单独写了一份类别列表，样本少于 6 条的类直接跳过 | kmeans_motion.py:12–23、91–93 | 与配置相同的 10 类 | 与配置不同步或有类被跳过时，类轴错位 | P1 必改·不报错但结果错 | 类别变化 | 改成从配置读类别，少样本类显式处理
E4 | 类别与标签 | traffic_cone、barrier 的类别特例 | 配置 236、262 | 用 class_names.index 找这两个名字 | 类别名里没有这两个时报 ValueError；新增的朝向对称类需要自己加 | P0 必改·会报错 | ADS 类别名里没有这两个 | 改特例配置
E5 | 类别与标签 | 筛选只看 num_lidar_pts > 0 | DS:369、417 | — | 缺这个键时 KeyError；没有点数时要另定“可见”规则 | P0 必改·会报错 | 总是 | 提供点数或等价的可见性字段
E6 | 类别与标签 | 框尺寸要取 log | detection3d/target.py:48–64 | — | 尺寸 ≤ 0 时出现 NaN 或 −inf | P0 必改·会报错 | 存在非正尺寸 | 转换时拒绝或修正非正尺寸
E7 | 类别与标签 | 速度应为绝对速度，只检查 vx 是否为 NaN | DS:382–383 | box_velocity 估计的绝对速度 | ADS 速度若是相对自车的，语义错误 | P1 必改·不报错但结果错 | ADS 速度定义不同 | 转成 L0 下的绝对速度
E8 | 类别与标签 | 未来碰撞框不按类别过滤 | DS:419 | — | “忽略类”或非实体类（如路面标志）会算进碰撞 | P1 必改·不报错但结果错 | ADS 有非实体类 | 生成 gt_boxes 时剔除
E9 | 类别与标签 | 规划重打分把所有高置信检测都当障碍物 | motion/decoder.py:261–262 | 置信度阈值 0.5 | 新增的非障碍类别会误伤规划结果 | P2 建议改·影响效果 | ADS 检测类别含非障碍类 | 按类别过滤障碍物
E10 | 类别与标签 | 检测与聚类的距离范围 55 m | 配置 CircleObjectRangeFilter；kmeans_det.py、kmeans_motion.py 的 DIS_THRESH | 55 m | 感知范围不同时需调整 | P2 建议改·影响效果 | ADS 关注范围不同 | 按需求调整
F1 | 轨迹、命令与规划 | 物体未来轨迹由 nuScenes 专用的 PredictHelper 生成 | CV:343–362 | — | ADS 必须自己实现 | P0 必改·会报错 | 总是 | 同一 track、6 s、0.5 s 网格、L0、逐步差分、有效前缀 mask
F2 | 轨迹、命令与规划 | 自车未来轨迹 | CV:365–394 | LiDAR 原点轨迹；场景末尾用最后位姿填充 | ADS 必须自己实现 | P0 必改·会报错 | 总是 | 按原版规则实现
F3 | 轨迹、命令与规划 | 命令种类 3 写死在多处 | v13:759；motion/target.py:99–100、182–183；motion/decoder.py:134–135；diff_motion_blocks.py:1065–1070 | 3 种 | 命令超过 3 种时报错 | P0 必改·会报错 | ADS 命令超过 3 种 | 先合并成 3 种；要扩展就逐处改
F4 | 轨迹、命令与规划 | 推理时也读“由未来 GT 派生的命令” | v13:1018 | 由未来轨迹终点派生 | 部署时没有未来 GT | P1 必改·不报错但结果错 | 部署或无 GT 的测试 | 换成真实导航命令
F5 | 轨迹、命令与规划 | 规划模态数 6、步数 6 部分写死 | v13:718、1023、759、280；planning_eval.py:58、148 | zeros(bs, 6, …)、view(bs, 3, 6)、位置编码层输入 768 = 6 步 × 128、评估 6 步 | 改 ego_fut_ts 或 ego_fut_mode 时 shape 报错 | P0 必改·会报错 | 改自车步数或模态数 | 先保持 6 × 6
F6 | 轨迹、命令与规划 | 规划重打分取 Motion 预测的前 6 步 | motion/decoder.py:246 | 物体 12 步 ≥ 自车 6 步，间隔相同 | 物体步数少于自车步数时报错；间隔不同时错时 | P0 必改·会报错 | 改物体或自车步数 | 保持物体步数 ≥ 自车步数、间隔相同
F7 | 轨迹、命令与规划 | 归一化常数对应的速度范围 | v13:407–431 | 约 −1~15 m/s（横向 ±6 m/s） | 高速时 Anchor 被截断，扩散输入饱和 | P1 必改·不报错但结果错 | ADS 含 > 15 m/s 行驶 | 按 ADS 速度分布重设 3、8.1、−0.5
F8 | 轨迹、命令与规划 | 规划 Anchor 形状必须是 [3, 6, 6, 2] | kmeans_plan.py；v13:717、1022 | 公开脚本只产出 [6, 6, 2]（不分命令） | 形状不对时后续拼接报错 | P0 必改·会报错 | 总是 | 按命令分 3 组，各聚 6 条
G1 | 地图 | 地图提取依赖 nuScenes 地图接口，4 个城市名写死 | ME:5、22–30 | nuScenes map expansion | ADS 必须自己写提取器 | P0 必改·会报错 | 总是 | 自写提取器
G2 | 地图 | 地图输出格式 | vectorize.py:103–122 | {0/1/2: [每条折线 (P, 2)]}；只接受 LineString | Polygon 被跳过，其他类型报错 | P0 必改·会报错 | 总是 | 按此格式输出
G3 | 地图 | 地图 3 类写死；boundary 是合成出来的 | CV:55–60；map_utils/utils.py:59–64 | ped_crossing / divider / boundary；boundary = road_segment ∪ lane 的外轮廓，约定顺时针 | 语义不对应时监督错误 | P1 必改·不报错但结果错 | 总是 | 把 ADS 地图语义映射到 3 类
G4 | 地图 | ROI 在三处要一致 | CV:76；配置 372、389、586、644；kmeans_map.py | (30, 60) | 不一致时归一化错误 | P1 必改·不报错但结果错 | 修改 ROI 时 | 三处同时改
G5 | 地图 | 地面平坦假设 | map_blocks.py（SparsePoint3DKeyPointsGenerator、anchor_projection） | 关键点高度固定，时序投影只做 2D | 坡道场景效果下降 | P2 建议改·影响效果 | ADS 坡道多 | 必要时引入高度
G6 | 地图 | 运动规划头依赖地图输出 | v13:555–559（地图交互） | — | 只关地图任务会报错 | P0 必改·会报错 | ADS 没有高精地图 | 同时改运动规划头的地图交互
H1 | 自车状态（CAN） | 10 维自车状态来自 nuScenes CAN 接口 | CV:419–439 | 加速度 3、角速度 3、速度 3、转角 1；异常时整组填 0 | ADS 必须自己实现 | P0 必改·会报错 | 总是 | 找到同义信号，统一单位、坐标系并做时间对齐
H2 | 自车状态（CAN） | 状态 L1 损失没有 Mask | v13:1213、1250 | — | 缺测填 0 也被当真值监督 | P2 建议改·影响效果 | ADS 有缺测 | 加 Mask 或剔除缺测样本
H3 | 自车状态（CAN） | 状态第 6 维被当作下一帧自车前向速度 | instance_queue.py:181 | m/s，Ego 系 x 前向 | 单位或轴错时速度错误 | P1 必改·不报错但结果错 | 总是 | 按 m/s、Ego x 前向提供
I1 | Anchor 与预训练权重 | 检测、地图 Anchor 需按 ADS 分布重新聚类 | kmeans_det.py、kmeans_map.py（pkl 路径写死） | 用 nuScenes 训练集聚类 | 用 nuScenes 的也能跑，但先验与 ADS 分布不符；运动、规划 Anchor 见 E2、F8 | P2 建议改·影响效果 | 总是 | 改路径后用 ADS 训练集重聚类
I2 | Anchor 与预训练权重 | 预训练权重非严格加载，会覆盖新 Anchor | 配置 768；mmdet_train.py:217–218 | sparsedrive_stage1.pth（nuScenes 10 类） | 形状不符的层只给警告就跳过；形状相同的检测、地图 Anchor 被 nuScenes 值覆盖 | P1 必改·不报错但结果错 | 使用 ADS 新 Anchor 并加载 stage-1 | 加载时跳过 Anchor 键，打印加载日志核对。运动、规划 Anchor 应不在 stage-1 权重中（推断，需打印键名确认）
I3 | Anchor 与预训练权重 | stage-1 感知预训练 | sparsedrive_small_stage1.py:16、83–85 | nuScenes 上训 100 epoch，只训检测和地图 | 需决定是在 ADS 上重跑 stage-1，还是从 nuScenes 的 stage-1 微调 | P2 建议改·影响效果 | 总是 | 做对照实验决定
J1 | 数据组织与训练配置 | info 中必需的键 | DS:284–285、298–435 | token、timestamp、scene_token、lidar_path、sweeps、6 路 cams、外参与位姿、map_location、map_annos、ego_status、gt_* 全套、metadata.version | 缺任何一个都会 KeyError | P0 必改·会报错 | 总是 | 按清单生成
J2 | 数据组织与训练配置 | train/val 用 nuScenes 官方划分 | CV:97–98 | splits.train / splits.val | ADS 需要自己划分，否则会出现同一段路既在训练集又在验证集 | P1 必改·不报错但结果错 | 总是 | 按 clip、路段或日期划分
J3 | 数据组织与训练配置 | 数据量写死 | 配置 4、14 | length = {'trainval': 28130}，用来算每个 epoch 的迭代数 | 不改则训练总量不对 | P1 必改·不报错但结果错 | 总是 | 改成 ADS 实际帧数
J4 | 数据组织与训练配置 | 依赖 nuScenes devkit | DS:15–17；ME:5–6 | import nuscenes | 没装 devkit 时 import 报错 | P3 可不改 | 环境未安装 devkit | 安装 devkit 或删掉这些 import
K1 | 评估 | 自车框尺寸 | planning_eval.py:22–23、61–62；motion/decoder.py:242 | 评估 4.084 × 1.85 m、前移 0.5 m；重打分 4.08 × 1.73 × 1.56 m × 1.1 | 碰撞指标不准，重打分不准 | P1 必改·不报错但结果错 | ADS 车辆尺寸不同 | 换成 ADS 车辆尺寸和参考点偏移
K2 | 评估 | 评估 batch 必须为 1；6 步全有效才计入 | planning_eval.py:96、145 | — | 可不改 | P3 可不改 | — | —
K3 | 评估 | 检测、地图、运动指标用 nuScenes devkit 计算 | DS:521–816 | 原版配置里都关着 | 要用时需重写 | P3 可不改 | 需要这些指标时 | 重写评估
K4 | 评估 | 原版自身的问题（与 ADS 无关） | motion/decoder.py:272；sparsedrive_head_v1.py:113 | 重打分里 ego_box[0] += … 作用在第 0 行而不是 x 列；batch > 1 时结果字典共享 | 改车辆偏移量或用 batch > 1 推理时会碰到 | P3 可不改 | — | 需要时单独修复
程度定义与条数
程度 |  | 名称 |  | 含义 |  |  |  |  | 条数
P0 |  | 必改·会报错 |  | 不改就崩溃、断言失败或缺键 |  |  |  |  | 20 条
P1 |  | 必改·不报错但结果错 |  | 能跑，但坐标、时间或对象对应关系错，训练和指标不可信 |  |  |  |  | 34 条
P2 |  | 建议改·影响效果 |  | 语义正确，但先验或超参按 nuScenes 调，效果打折扣 |  |  |  |  | 9 条
P3 |  | 可不改 |  | 只影响评估工具或可选功能，或与数据集无关 |  |  |  |  | 5 条
合计 |  |  |  | “（条件）”类条目只在 ADS 与 nuScenes 在该点不同时才需处理，见“触发条件”列 |  |  |  |  | 68 条
建议先做的三件事
1. 定坐标约定：ADS 转换脚本直接输出“x 右、y 前、z 上、原点在参考传感器”的 L0，并把 1.84 m 换成 ADS 参考传感器离地高度（A1–A10）。
2. 定时间网格和样本组织：info 只放 0.5 s 一帧的关键帧，按 (clip, 时间) 排序，显式标记 clip 首帧（B1–B6）。
3. 先保持 6 路相机、3 种命令、6 步 × 6 模态不变跑通基线，暂不触发 C1、F3、F5 这类要改代码的条件项。
按类别统计
类别 |  |  | 条数 |  | P0 |  | P1 | P2 | P3
A 坐标系约定 |  |  | 10 |  | 0 |  | 9 | 1 | 0
B 时间、采样频率与样本顺序 |  |  | 8 |  | 1 |  | 6 | 1 | 0
C 相机与图像 |  |  | 8 |  | 3 |  | 4 | 0 | 1
D 激光雷达与深度监督 |  |  | 4 |  | 1 |  | 2 | 1 | 0
E 类别与标签 |  |  | 10 |  | 4 |  | 4 | 2 | 0
F 轨迹、命令与规划 |  |  | 8 |  | 6 |  | 2 | 0 | 0
G 地图 |  |  | 6 |  | 3 |  | 2 | 1 | 0
H 自车状态（CAN） |  |  | 3 |  | 1 |  | 1 | 1 | 0
I Anchor 与预训练权重 |  |  | 3 |  | 0 |  | 1 | 2 | 0
J 数据组织与训练配置 |  |  | 4 |  | 1 |  | 2 | 0 | 1
K 评估 |  |  | 4 |  | 0 |  | 1 | 0 | 3
确认不用改的写死值（与数据集无关）
内容 |  |  | 代码位置 |  | 值 |  |  | 为什么不用改
扩散过程常数 |  |  | v13:732–733、1010–1011、1033 |  | 1000 步；训练 t ∈ [0, 40)；推理从 t = 8 开始，时间步 [20, 0] |  |  | 方法超参，与数据集无关
深度分支 equal_focal |  |  | blocks.py:270 |  | 100 |  |  | 用 focal 自动缩放
图像均值与方差 |  |  | 配置 img_norm_cfg |  | ImageNet 统计值 |  |  | 与预训练主干配套
正弦位置编码 |  |  | attention.py:288–302 |  | 128 维 |  |  | 与数据集无关
网络宽度与结构 |  |  | 配置 embed_dims、num_groups、FPN 层数 |  | 256、8、4 |  |  | 相机数不变时不用改
图像增强 |  |  | grid_mask.py；augment.py 光度增强 |  | GridMask、亮度对比度等 |  |  | 通用
范围与缩写
范围：当前配置会执行到的全部代码（转换脚本、Dataset、pipeline、采样器、地图提取、主干、检测头、地图头、运动规划头、扩散模块、解码器、训练与测试入口、规划评估、4 个聚类脚本）；未启用的 V0–V6 变体、旧版 motion_planning_head.py、可视化、nuScenes 检测/运动评估只确认未被调用，不计入。
缩写：CV = tools/data_converter/nuscenes_converter.py；DS = projects/mmdet3d_plugin/datasets/nuscenes_3d_dataset.py；ME = datasets/map_utils/nuscmap_extractor.py；v13 = models/motion/motion_planning_head_v13.py；配置 = projects/configs/diffusiondrive_configs/diffusiondrive_small_stage2.py；冒号后为行号。其余为相对 projects/mmdet3d_plugin 或 tools 的文件名。